## Príloha č. 1_Cenník tovarov
Príloha č. 1: Cenník tovarov
Informatizácia MHD v Žiline
Č. | p.č. | Komponent | MJ | Množstvo celkom | Minimálna požadovaná špecifikácia | Splnenie požiadavky špecifikácie uchádzačom ÁNO / NIE | Poznámka (v prípade potreby) | Cena jednotková za MJ v EUR bez DPH | Cena celkom v EUR bez DPH
1. Modernizácia vozidlového komunikačného systému | 1 | Vozidlový komunikačný systém | kpl | 1 | Systém automatického počítania cestujúcich 147 ks | -- | -- |  | 0
zaznamenávanie počtu nastupujúcich a vystupujúcich cestujúcich
funkcia priradenia čísla linky, názvu zastávky a časovej pečiatky k počtu nastupujúcich a vystupujúcich cestujúcich
vytváranie tlačových zostáv na základe filtrovania čísla linky, spoja, názvu zastávky, dátumu, času, typu dňa a služby
uvádzať dátum a časovú pečiatku k počtu nastupujúcich a vystupujúcich cestujúcich,
preposielanie zaznamenaných údajov do vozidlového informačného systému s možnosťou následnej analýzy v špecializovanom programe
zaznamenávať všetkých nastupujúcich a vystupujúcich cestujúcich pri všetkých dverách daného vozidla a to na každej zastávke, nepretržite počas celej prevádzky vozidla
zaznamenávať nastupujúcich a vystupujúcich aj počas státia vozidla a to pri vypnutom motore
presnosť počítania cestujúcich: min. 97 %
komunikačné rozhranie: Ethernet (RJ45)
dodanie vrátane komunikačného protokolu medzi systémom APC a palubným počítačom
dodávka vrátane montážnych, inštalácie a konfigurácie
[5 empty] | Kamerový vozidlový systém 128 ks | -- | --
monitorovanie priestoru min. 10 metrov pred vozidlom; priestor v oblasti všetkých dverí vozidla ako i jeho interiéru
kapacita diskového úložiska pre záznam min. 15 dní s 20-hodinovou dennou prevádzkou v min. kvalite 8 snímkov/s v min. rozlíšení 1920 x 1080 px
licencovaný obslužný softvér na správu systému a dát
rozlíšenie kamerového záznamu: min. 1920 x 1080 px
vytváranie zvukového záznamu
snímková frekvencia: nastaviteľná; min. 25 snímkov za sekundu
podpora 3 nezávislých multimediálnych streamov,
kompresia: min. H.264 (MPEG-4 AVC)
veľkosť obrazového snímača: min. 1/4" CMOS
antivandal prevedenie
štandard stupňa krytia ochrany: min. IP66
rozsah pracovnej teploty: -20 °C až +50 °C
prevádzková vlhkosť: 90% (bez kondenzácie)
napájanie kamery: POE (802.3af), 12 V DC
komunikačné rozhranie: Ethernet (RJ45 alebo M12)
podpora protokolov: ONVIF, PSIA, CGI
uhol záberu: min. 75°
šírka ohniska objektívu: 4 mm
svetelnosť objektívu: min. f/2.0 (0,19 lux)
minimálny dosah infračerveného svetla: 10 m
komunikácia so súčasne prevádzkovaným palubným počítačom
zobrazenie videového výstupu na súčasne prevádzkovanom palubnom počítači
zobrazenie obrazového výstupu kamery umiestnenej na jednom zo zberačov (pri trolejbuse) musí byť voliteľný po výbere v menu palubného počítača.
čas záznamového zariadenia musí byť synchronizovaný s časom palubného počítača alebo s iným NTP serverom min. 1x za 24 hodín
kamerový záznam musí uchovávať dopravno-prevádzkové informácie a to minimálne: číslo linky, číslo spoja, smer spoja, číslo služby, názov zastávky, rýchlosť vozidla, číslo kamery apod.
bezdrôtový prenos záznamu na vzdialenosť min. 200 m so šifrovaním min. 128 bit
možnosť prehrávať šifrovaný kamerový záznam v dodanom špecializovanom softvérovom programe
bezdrôtový prenos kamerového záznamu prostredníctvom LTE
odolnosť kamery a záznamového zariadenia voči zvýšeným vibráciám
možnosť sťahovanie záznamu: fyzicky po vložení autorizovaného USB kľúča; fyzicky po pripojení notebooku so špecializovaným programom; bezdrôtovo (off-line) po príjazde vozidla do vozovne; bezdrôtovo (on-line) priamo počas prevádzky vozidla na linke
konfigurácia kamerového systému prostredníctvom vzdialenej správy
výhradná možnosť spracovania záznamu v originálnom špeciálnom softvéri
šifrovanie záznamu s možnosťou jeho exportu do nešifrovaného formátu
typ diskového úložiska: SSD
komunikačné rozhranie diskového poľa: Ethernet, USB 3.0
signalizácia bezporuchovej prevádzky kamerového systému, zlyhania disku, straty videosignálu a poruchy jednej alebo viacerých kamier s grafickým hlásením na displeji palubného počítača
predná kamera, zaznamenávajúca priestor pred vozidlom, musí zaznamenať obraz aj za zhoršených svetelných podmienok, ako aj eliminovať vznik odrazom od čelného skla vozidla a to pri nezmenených kvalitatívnych parametroch
všetky zariadenia a komponenty, ktoré budú súčasťou predmetného kamerového systému, ako aj spôsob inštalácie, musia byť v súlade s platnými predpismi a spĺňať potrebné certifikáty a schválenia.
dodávka vrátane montáže, inštalácie a konfigurácie
2. Modernizácia dispečerského riadenia | 2 | Veľkoplošný displej | ks | 6 | veľkosť uhlopriečky: 55" |  |  |  | 0
rozlíšenie displeja: min. 1920 x 1080 px (FullHD)
typ panela: IPS alebo PVA
šírka rámika displeja: max. 3 mm
držiak s možnosťou osadenia na stenu so štandardom VESA
dodávka vrátane montáže a konfigurácie
| 3 | Dispečerská pracovná stanica | kpl | 2 | Stolový počítač 1 ks | -- | -- |  | 0
výkon procesora CPU: min. 12 000 bodov podľa výsledkov benchmarku http://www.cpubenchmark.net
počet fyzických jadier procesora: min. 8
veľkosť operačnej pamäte RAM: min. 32 GB
veľkosť a typ systémového disku: min. 1 TB, M.2 SSD
rýchlosť čítania/zápisu systémového disku: min. 3000/2000 MB/s
veľkosť a typ disku: min. 4 TB, SATA II, 7200 ot/min., HDD
možnosť spracovať obraz grafickej karty z min. 6 monitorov, z toho min. 4 monitory s obrazom v kvalite 4K (3840 x 2160 px)
zvuková karta: karta: PCIe Audio ESI MAYA 44 eX alebo ekvivalent /Všeobecné parametre zvukovej karty: Interná PCIe alebo externá USB zvuková karta s min. 4 x 4 analog I/O (4in/4out)
prenosová rýchlosť sieťovej karty LAN: min. 1 Gb/s
integrovaný radič: min. 4x SATA III
min. 4x USB 3.0
nízkootáčkový a nízkohlukový chladič CPU
nízkootáčkový a nízkohlukový napájací zdroj
nízkohlukové chladenie grafickej karty
ergonomická bezdrôtová myš s laserovým snímačom
ergonomická káblová klávesnica so slovenskou potlačou
operačný systém: Microsoft Windows 10
kancelársky balík: Microsoft Office 2019
licencovaný antivírusový program na 24 mesiacov
dodávka vrátane inštalácie a konfigurácie
[5 empty] | Stolový displej 2 ks | -- | --
veľkosť uhlopriečky: min. 24"
technológia podsvietenia LCD: LED
rozlíšenie displeja: 1920 x 1080 px
typ panela: IPS alebo PVA
štandard uchytenia: VESA
antireflexná úprava displeja
video výstupy: HDMI 1.4, Displayport
[5 empty] | Držiak displeja 2 ks | -- | --
podpora štandardu VESA: 75 x 75 mm, 100 x 100 mm
uchytenie displeja s uhlopriečkou min. 24"
uhol polohovania okolo osi: 360°
uhol polohovania vpravo a vľavo: 360°
uhol náklonu: min. 85°
nastavenia výšky v rozmedzí min. 30 cm
nosnosť: min. 9 kg
dodávka vrátane montáže
[5 empty] | Mikrofón 1 ks | -- | --
kondenzátorový mikrofón
kompatibilný so zvukovou kartou navrhnutou v počítačovej zostave stolového počítača
stojan
[5 empty] | Reproduktory 1 ks | -- | --
typ sústavy: 2.0, aktívna
celkový výkon zostavy: min. 30 W
frekvenčný rozsah: min. 50 Hz - 20 000 Hz
citlivosť: min. 80 dB/mW
vstupy: min. 3,5 mm Jack, RCA-cinch
výstupy: min. 1x 3,5 mm Jack
[5 empty] | Záložný zdroj UPS 1 ks | -- | --
výstupný výkon: min. 1000 W / 1500 VA
výstupné/vstupné napätie: 230 V / 230 V
automatická regulácia napätia
počet zásuviek IEC C13: min. 5x
komunikačné rozhranie: USB
dodávka vrátane inštalácie a konfigurácie
| 4 | Špecializovaný dispečerský pult | ks | 3 | pracovisko so spodnou pevnou rámovou konštrukciou zo systémových hliníkových profilov, zadná doska znížená |  |  |  | 0
elektricky výškovo nastaviteľná pracovná doska s možnosťou nastavenia ľubovoľnej výšky pracovnej plochy v rozsahu min. 720 - 1120 mm
hĺbka a šírka pracoviska: cca 1100 x 2000 mm
materiál pracovnej dosky: laminovaná drevotrieska
materiál zakončovacej hrany: liaty polyuretán alebo kompaktný laminát
nosnosť ergonomickej hrany: min. 150 kg
flexibilná energetická reťaz na vedenie kabeláže
kovové skrine typu RACK 19"/10U s vetracími otvormi: min. 2
8-zásuvka 230 V (1U): min. 1 ks
silový rozvádzač (3U): min. 1 ks
integrovaná elektrická samovýklopná zásuvka: min. 2x 230 V, min. 2x USB (5V/1000 mA)
dodávka vrátane montáže a inštalácie
| 5 | Pracovná stanica vedúceho dispečera | kpl | 1 | Stolový počítač 1 ks | -- | -- |  | 0
výkon procesora CPU: min. 12 000 bodov podľa výsledkov benchmarku http://www.cpubenchmark.net
počet fyzických jadier procesora: min. 8
veľkosť operačnej pamäte RAM: min. 32 GB
veľkosť a typ systémového disku: min. 1 TB, M.2. SSD
rýchlosť čítania/zápisu systémového disku: min. 3000/2000 MB/s
veľkosť a typ disku: min. 4 TB, SATA II, 7200 ot/min., HDD
počet video výstupov: min. 1 výstup s rozlíšením 4K
počet portov USB 3.0: min. 4
prenosová rýchlosť sieťovej karty LAN: min. 1 Gb/s
integrovaný radič: min. 4x SATA III
nízkootáčkový a nízkohlukový chladič CPU
nízkootáčkový a nízkohlukový napájací zdroj
ergonomická bezdrôtová myš s laserovým snímačom
ergonomická káblová klávesnica so slovenskou potlačou
operačný systém: Microsoft Windows 10
kancelársky balík: Microsoft Office 2019
licencovaný antivírusový program na 24 mesiacov
dodávka vrátane inštalácie a konfigurácie
[5 empty] | Stolový displej 1 ks | -- | --
veľkosť uhlopriečky: min. 24"
technológia podsvietenia LCD: LED
rozlíšenie displeja: 1920 x 1080 px
typ panela: IPS alebo PVA
štandard uchytenia: VESA
antireflexná úprava displeja
video výstupy: HDMI 1.4, Displayport
[5 empty] | Tlačiareň 1 ks | -- | --
laserová technológia tlače
veľkosť tlačového formátu: min. A4
kvalita tlače: min. 600 DPI
rýchlosť čiernobielej tlače: min. 30 str./min
automatický podávač papiera
automatická obojstranná tlač (duplex)
integrovaný skener s veľkosťou formátu: min. A4
rozlíšenie skenovaného dokumentu min. 600 x 600 DPI
dodávka vrátane inštalácie a konfigurácie
[5 empty] | Záložný zdroj UPS 1 ks | -- | --
výstupný výkon: min. 1000 W / 1500 VA
výstupné/vstupné napätie: 230 V / 230 V
automatická regulácia napätia
počet zásuviek IEC C13: min. 5x
komunikačné rozhranie: USB
dodávka vrátane inštalácie a konfigurácie
| 6 | Pracovná stanica kamerového systému | kpl | 1 | Stolový počítač 1 ks | -- | -- |  | 0
výkon procesora CPU: min. 16 000 bodov podľa výsledkov benchmarku http://www.cpubenchmark.net
počet fyzických jadier procesora: min. 8
veľkosť operačnej pamäte RAM: min. 64 GB
veľkosť a typ systémového disku: min. 2x 1 TB, M.2 SSD
rýchlosť čítania/zápisu systémového disku: min. 3500/3000 MB/s
veľkosť a typ disku: min. 2x 4 TB, SATA II, 7200 ot/min., HDD
výkon grafickej karty GPU: min. 10 000 bodov podľa výsledkov benchmarku http://www.videocardbenchmark.net
počet video výstupov: min. 4, z toho min. 2 výstupy s rozlíšením 4K (3840 x 2160 px)
zvuková karta: PCIe Audio ESI MAYA 44 eX alebo ekvivalent /Všeobecné parametre zvukovej karty: Interná PCIe alebo externá USB zvuková karta s min. 4 x 4 analog I/O (4in/4out)
prenosová rýchlosť sieťovej karty LAN: min. 1 Gb/s
integrovaný radič: min. 4x SATA III
nízkootáčkový a nízkohlukový chladič CPU
nízkootáčkový a nízkohlukový napájací zdroj
ergonomická bezdrôtová myš s laserovým snímačom
ergonomická káblová klávesnica so slovenskou potlačou
operačný systém: Microsoft Windows 10
kancelársky balík: Microsoft Office 2019
licencovaný antivírusový program na 24 mesiacov
dodávka vrátane inštalácie a konfigurácie
[5 empty] | Stolový displej 2 ks | -- | --
veľkosť uhlopriečky: min. 32"
technológia podsvietenia LCD: LED
rozlíšenie displeja: 3840 x 2160 px (4K)
typ panela: IPS alebo PVA
štandard uchytenia: VESA
výškovo nastaviteľný stojan
antireflexná úprava displeja
video výstupy: HDMI 1.4, Displayport
[5 empty] | Reproduktory 1 ks | -- | --
typ sústavy: 2.0, aktívna
celkový výkon zostavy: min. 30 W
frekvenčný rozsah: min. 50 Hz - 20 000 Hz
citlivosť: min. 80 dB/mW
vstupy: min. 3,5 mm Jack, RCA-cinch
výstupy: min. 1x 3,5 mm Jack
[5 empty] | Záložný zdroj UPS 1 ks | -- | --
výstupný výkon: min. 1000 W / 1500 VA
výstupné/vstupné napätie: 230 V / 230 V
automatická regulácia napätia
počet zásuviek IEC C13: min. 5x
komunikačné rozhranie: USB
dodávka vrátane inštalácie a konfigurácie
3. Elektronické zastávkové informačné panely a kamerový systém | 7 | Jednostranný elektronický zastávkový panel typu "5+1" | ks | 38 | Jednostranný elektronický zastávkový panel typu 5+1 | -- | -- |  | 0
päť elektronických panelov tohto typu musí obsahovať predprípravu pre osadenie statického kamerového systému
typ zobrazenia: LED; stabilný a bez blikania
čitateľnosť zobrazených informácií aj pod vertikálnym a horizontálnym sklonom min. 120°
konštrukcia s možnosťou osadenia na stĺp trakčného vedenia
automatická regulácia jasu
možnosť zobraziť kompletnú sadu slovenských znakov písmen, číslic a špeciálnych znakov a grafických prvkov
firmvér panelu musí umožniť členenie zobrazených informácií do troch stĺpcov: číslo linky, smer linky, čas odchodu spoja, vrátane piktogramov (napr. symbol nízkopodlažného vozidla, druh dopravy apod.)
napätie napájania: 230 V AC
štandard stupňa krytia ochrany: min. IP54
technické vyhotovenie antivandal
hliníková konštrukcia s práškovou povrchovou úpravou
komunikačné pripojenie: optická sieť, LTE, LAN
počet LED panelov: jeden jednostranný
počet riadkov: 5 + jeden servisný riadok
šírka riadku: min. 190 diód
výška riadku: min. 12 diód
raster diód v rozsahu 5 až 7 mm
svietivosť: min. 5 000 cd/m2
farba diód: RGB s operatívnou možnosťou zmeny farby
plná kompatibilita a komunikácia s dispečerským softvérovým systémom
integrácia funkcie prevodu textu na hlas tzv. text-to-speech z logického aj technického hľadiska v súlade a súčinnosti s dispečerským riadiacim systémom
zobrazenie aktuálneho času v digitálnom prevedení, vrátane podsvieteného názvu zastávky
rozsah pracovných teplôt: -20 °C až +50 °C
dodávka vrátane montáže, inštalácie a konfigurácie
[5 empty] | Integrovaný akustický hlásič pre nevidiacich (zabudovaný) | -- | --
aktivácia akustického hlásiča na princípe externého povelového vysielača APEX VPN 01S
komunikačná frekvencia: 87,100 MHz
rozsah pracovných teplôt: -20 °C až +50 °C
anténa: externá
reproduktor
plná kompatibilita a komunikácia s dispečerským riadiacim systémom
dodávka vrátane montáže, inštalácie a konfigurácie v súlade so všetkými aktuálne platnými normami SR
| 8 | Obojstranný elektronický zastávkový panel typu "5+1" | ks | 4 | Obojstranný elektronický zastávkový panel typu 5+1 | -- | -- |  | 0
štyri elektronické panely tohto typu musia obsahovať predprípravu pre osadenie statického kamerového systému
typ zobrazenia: LED; stabilný a bez blikania
čitateľnosť zobrazených informácií aj pod vertikálnym a horizontálnym sklonom 120°
integrovaný akustický hlásič pre nevidiacich a slabozrakých
konštrukcia s možnosťou osadenia na kovový stĺp
automatická regulácia jasu
možnosť zobraziť kompletnú sadu slovenských znakov písmen, číslic a špeciálnych znakov a grafických prvkov
firmvér panelu musí umožniť členenie zobrazených informácií do troch stĺpcov: číslo linky, smer linky, čas odchodu spoja, vrátane piktogramov (napr. symbol nízkopodlažného vozidla, druh dopravy apod.)
napätie napájania: 230 V AC
štandard stupňa krytia ochrany: min. IP54
technické vyhotovenie antivandal
hliníková konštrukcia s práškovou povrchovou úpravou
komunikačné pripojenie: optická sieť, LTE, LAN
počet LED panelov: jeden obojstranný
počet riadkov: 5 + jeden servisný riadok
šírka riadku: min. 190 diód
výška riadku: min. 12 diód
raster diód v rozsahu 5 až 7 mm
svietivosť: min. 5 000 cd/m2
farba diód: RGB s operatívnou možnosťou zmeny farby
plná kompatibilita a komunikácia s dispečerským softvérovým systémom
integrácia funkcie prevodu textu na hlas tzv. text-to-speech z logického aj technického hľadiska v súlade a súčinnosti s dispečerským riadiacim systémom
zobrazenie aktuálneho času v digitálnom prevedení, vrátane podsvieteného názvu zastávky
rozsah pracovných teplôt: -20 °C až +50 °C
[5 empty] | Integrovaný akustický hlásič pre nevidiacich (zabudovaný) | -- | --
aktivácia akustického hlásiča na princípe externého povelového vysielača APEX VPN 01S
komunikačná frekvencia: 87,100 MHz
rozsah pracovných teplôt: -20 °C až +50 °C
anténa: externá
reproduktor
plná kompatibilita a komunikácia s elektronickým zastávkovým panelom
dodávka vrátane montáže, inštalácie a konfigurácie v súlade so všetkými aktuálne platnými normami SR
| 9 | Jednostranný elektronický zastávkový panel typu "8+1" | ks | 4 | Jednostranný elektronický zastávkový panel typu 8+1 | -- | -- |  | 0
tri elektronické panely tohto typu musia obsahovať predprípravu pre osadenie statického kamerového systému
typ zobrazenia: LED; stabilný a bez blikania
čitateľnosť zobrazených informácií aj pod vertikálnym a horizontálnym sklonom 120°
integrovaný akustický hlásič pre nevidiacich a slabozrakých
konštrukcia s možnosťou osadenia na kovový stĺp
automatická regulácia jasu
možnosť zobraziť kompletnú sadu slovenských znakov písmen, číslic a špeciálnych znakov a grafických prvkov
firmvér panelu musí umožniť členenie zobrazených informácií do troch stĺpcov: číslo linky, smer linky, čas odchodu spoja, vrátane piktogramov (napr. symbol nízkopodlažného vozidla, druh dopravy apod.)
napätie napájania: 230 V AC
štandard stupňa krytia ochrany: min. IP54
technické vyhotovenie antivandal
hliníková konštrukcia s práškovou povrchovou úpravou
komunikačné pripojenie: optická sieť, LTE, LAN
počet LED panelov: jeden jednostranný
počet riadkov: 8 + jeden servisný riadok
šírka riadku: min. 190 diód
výška riadku: min. 12 diód
raster diód v rozsahu 5 až 7 mm
svietivosť: min. 5 000 cd/m2
farba diód: RGB s operatívnou možnosťou zmeny farby
plná kompatibilita a komunikácia s dispečerským softvérovým systémom
integrácia funkcie prevodu textu na hlas tzv. text-to-speech z logického aj technického hľadiska v súlade a súčinnosti s dispečerským riadiacim systémom
zobrazenie aktuálneho času v digitálnom prevedení, vrátane podsvieteného názvu zastávky
rozsah pracovných teplôt: -20 °C až +50 °C
[5 empty] | Integrovaný akustický hlásič pre nevidiacich (zabudovaný) | -- | --
aktivácia akustického hlásiča na princípe externého povelového vysielača APEX VPN 01S
komunikačná frekvencia: 87,100 MHz
rozsah pracovných teplôt: -20 °C až +50 °C
anténa: externá
reproduktor
plná kompatibilita a komunikácia s elektronickým zastávkovým panelom
dodávka vrátane montáže, inštalácie a konfigurácie v súlade so všetkými aktuálne platnými normami SR
| 10 | Obojstranný elektronický zastávkový panel typu "8+1" | ks | 4 | Obojstranný elektronický zastávkový panel typu 8+1 | -- | -- |  | 0
štyri elektronické panely tohto typu musia obsahovať predprípravu pre osadenie statického kamerového systému
typ zobrazenia: LED; stabilný a bez blikania
čitateľnosť zobrazených informácií aj pod vertikálnym a horizontálnym sklonom 120°
integrovaný akustický hlásič pre nevidiacich a slabozrakých
konštrukcia s možnosťou osadenia na kovový stĺp
automatická regulácia jasu
možnosť zobraziť kompletnú sadu slovenských znakov písmen, číslic a špeciálnych znakov a grafických prvkov
firmvér panelu musí umožniť členenie zobrazených informácií do troch stĺpcov: číslo linky, smer linky, čas odchodu spoja, vrátane piktogramov (napr. symbol nízkopodlažného ovzidla, druh dopravy apod.)
napätie napájania: 230 V AC
štandard stupňa krytia ochrany: min. IP54
technické vyhotovenie antivandal
hliníková konštrukcia s práškovou povrchovou úpravou
komunikačné pripojenie: optická sieť, LTE, LAN
počet LED panelov: jeden obojstranný
počet riadkov: 8 + jeden servisný riadok
šírka riadku: min. 190 diód
výška riadku: min. 12 diód
raster diód v rozsahu 5 až 7 mm
svietivosť: min. 5 000 cd/m2
farba diód: RGB s operatívnou možnosťou zmeny farby
plná kompatibilita a komunikácia s dispečerským softvérovým systémom
integrácia funkcie prevodu textu na hlas tzv. text-to-speech z logického aj technického hľadiska v súlade a súčinnosti s dispečerským riadiacim systémom
zobrazenie aktuálneho času v digitálnom prevedení, vrátane podsvieteného názvu zastávky
rozsah pracovných teplôt: -20 °C až +50 °C
[5 empty] | Integrovaný akustický hlásič pre nevidiacich (zabudovaný) | -- | --
aktivácia akustického hlásiča na princípe externého povelového vysielača APEX VPN 01S
komunikačná frekvencia: 87,100 MHz
rozsah pracovných teplôt: -20 °C až +50 °C
anténa: externá
reproduktor
plná kompatibilita a komunikácia s elektronickým zastávkovým panelom
dodávka vrátane montáže, inštalácie a konfigurácie v súlade so všetkými aktuálne platnými normami SR
| 11 | Menič napätia | ks | 47 | certifikovaný zdroj napätia určený na napájanie elektrických zariadení z trakčného napätia |  |  |  | 0
konštrukčný návrh a riešenie meniča s možnosťou osadenia na kovový stĺp resp. stožiar
vstupné napätie: 750 V DC
výstupné napätie: 230 V AC alebo 24 V DC
prevádzkový výkon: min. 700 W
izolačná pevnosť: 4 kV AC
prevádzková teplota: -25 °C až +70 °C
štandard krytia stupňa ochrany: min. IP54
MTBF - Stredný čas medzi poruchami: min. 300 tisíc hod.
záložné akumulátorové napájanie po dobu min. 60 minút
prepäťová ochrana vnútorných obvodov
dodávka vrátane certifikátov, odbornej inštalácie a montáže
| 12 | Kamerový zastávkový systém | kpl | 1 | Zastávková kamera 16 ks | -- | -- |  | 0
prevedenie kamery navrhnuté pre použitie v exteriéri
štandard stupňa krytia ochrany: min. IP66
antivandal prevedenie
rozlíšenie kamerového záznamu: min. 1920 x 1080 px pri 30 snímkoch za sekundu
citlivosť: min. 0,07 Lx farebne / 0,01 Lx čiernobielo
možnosť farebného zobrazovania aj pri odsunutom IR filtri
integrované IR prisvietenie s dosahom min. 25 metrov
automatické nastavenie jasu záznamu
nastavenie horizontálneho uhlu pohľadu objektívu: min. 35 - 110°, pričom uhol záberu musí pokrývať definovanú oblasť zastávkového nástupišťa
automatické prioritné nastavenie pre detekovanú tvár
kompresia vo formáte H264
možnosť nastavenia dátového toku záznamu min. v štyroch krokoch
prídavné funkcie znižujúce dátový tok nad rámec bežného štandardu (nastavenie kvality v rôznych častiach obrazu, aktívne potlačenie šumu, variabilná dĺžka kódovacej sekvencie podľa zmien v obraze)
možnosť automatického prispôsobenia kompresného pomeru rýchlosti dátového pripojenia
vlastný hárdverový kodek s vysokou úrovňou kompresie v reálnom čase
podpora protokolu ONVIF
možnosť súčasného prenosu celého obrazu a zvoleného výrezu (min. 4x) s prípadným cyklovaním výrezov
min. 8x privátna zóna - možnosť vymaskovania vybraných častí obrazu
min. 4x nezávislé nastaviteľná zóna pre detekciu pohybu s nezávislým nastavením úrovne citlivosti a detekcie
slot pre pamäťovú kartu SD s možnosťou lokálneho záznamu pri poplachovom stave alebo výpadku spojenia
časozberný záznam JPEG obrázkov s odosielaním na FTP server
možnosť detekcie tváre v obraze
možnosť orezania svetelných špičiek v obraze
možnosť kompenzácie hmly a smogu
napájanie: PoE
prenos dát prostredníctvom optického pripojenia
spravovanie (administrácia) kamier prostredníctvom vzdialenej správy webového rozhrania
detekcia a signalizácia neoprávneného zásahu, zakrytia objektívu alebo strate videosignálu
rozsah prevádzkovej teploty: od -30 °C až +50 °C
dodávka vrátane inštalácie a konfigurácie v súlade so všetkými aktuálne platnými normami vrátane GDPR
[5 empty] | Server zastávkového kamerového systému 1 ks | -- | --
výkon procesora CPU: min. 14 000 bodov podľa výsledkov benchmarku http://www.cpubenchmark.net
počet fyzických jadier procesora: min. 8
typ procesoru CPU: serverový, určený na nepretržitú prevádzku 24/7/365
výkon grafickej karty GPU: min. 10 000 bodov podľa výsledkov benchmarku http://www.videocardbenchmark.net
veľkosť operačnej pamäte RAM: min. 64 GB
veľkosť systémového disku SSD: min. 1 TB, M.2 SSD
rýchlosť čítania/zápisu systémového disku: min. 3500/3000 MB/s
počet, veľkosť a typ diskov: min. 4x 6 TB HDD, SATA II, 7200 ot/min.
diskové úložisko musí byť určené pre nepretržitú prevádzku 24/7/365
prenosová rýchlosť sieťovej karty LAN: 2x 1 Gb/s
prevedenie štandardu rack 4U
watchdog
schopnosť zobrazenia videozáznamu v kvalite CIF pri 800 snímkov za sekundu
licencia sofvéru pre stream, administráciu, konfiguráciu, monitorovanie a správu kamerového systému; zahrnutá licencia pre min. 16 kamier
dodávka vrátane inštalácie a konfigurácie
[5 empty] | Záložný zdroj UPS 1 ks | -- | --
výstupný výkon: min. 1500 W / 1500 VA
montovateľný do RACK-u; max. výška: 3U
výstupné/vstupné napätie: 230 V / 230 V
automatická regulácia napätia
počet zásuviek IEC C13: min. 5x
komunikačné rozhranie: USB
dodávka vrátane inštalácie a konfigurácie
Cena spolu v EUR bez DPH za predmet zákazky: | [8 empty] | 0
Ponuka je predložená pre obstarávateľa: |  |  |  |  | Dopravný podnik mesta Žiliny s.r.o., Kvačalova 2, 011 40 Žilina, IČO: 36 007 099
Lehota dodania tovaru v mesiacoch: |  |  |  |  | podľa harmonogramu dodania (Príloha č. 5 súťažných podkladov a Kúpnej zmluvy)
Identifikácia predkladateľa ponuky (uchádzača)
Obchodné meno (názov) uchádzača:
IČO:
Adresa sídla:
Kontaktná osoba uchádzača (meno a priezvisko, e-mail, telefón):
Informácia o DPH (uviesť možnosť napr. platiteľ DPH v SR / neplatiteľ DPH v SR, subjekt so sídlom mimo SR nie je platiteľom DPH v SR):
Dátum vypracovania ponuky, meno a priezvisko oprávnenej osoby uchádzača:
Podpis oprávnenej osoby uchádzača a pečiatka organizácie: